## 02-01-01 Ремонт фасада и помеще
Приложение № 4
Утверждено приказом Минстроя РФ № 421 от 4 августа 2020 г. в редакции приказа № 557 от 7 июля 2022 г.
СОГЛАСОВАНО: | [8 empty] | УТВЕРЖДАЮ:
"____" ________________ 2024 года | [11 empty] | "____" ________________ 2024 года
Наименование программного продукта |  |  |  |  | ГРАНД-Смета, версия 2024.2
Наименование редакции сметных нормативов |  |  |  |  | Приказ Минстроя России от 30.12.2021 № 1046/пр; Приказ Минстроя России от 04.08.2020 № 421/пр; Приказ Минстроя России от 21.12.2020 № 812/пр; Приказ Минстроя России от 11.12.2020 № 774/пр; Приказ Минстроя России от 02.08.2023 № 551/пр; Приказ Минстроя России от 14.11.2023 № 817/пр; Приказ Минстроя России от 16.02.2024 № 102/пр | [9 empty] | Приказ Минстроя России от 30.12.2021 № 1046/пр; Приказ Минстроя России от 04.08.2020 № 421/пр; Приказ Минстроя России от 21.12.2020 № 812/пр; Приказ Минстроя России от 11.12.2020 № 774/пр; Приказ Минстроя России от 02.08.2023 № 551/пр; Приказ Минстроя России от 14.11.2023 № 817/пр; Приказ Минстроя России от 16.02.2024 № 102/пр
Реквизиты приказа Минстроя России об утверждении дополнений и изменений к сметным нормативам |  |  |  |  | Приказ Минстроя России от 18 мая 2022 г. № 378/пр, Приказ Минстроя России от 26 августа 2022 г. № 703/пр, Приказ Минстроя России от 26 октября 2022 г. № 905/пр, Приказ Минстроя России от 27 декабря 2022 г. № 1133/пр, Приказ Минстроя России от 10 февраля 2023 г. № 84/пр, Приказ Минстроя России от 11.05.2023 №335/пр; Приказ Минстроя России от 07.07.2022 № 557/пр; Приказ Минстроя России от 02.09.2021 № 636/пр, Приказ Минстроя России от 26.07.2022 № 611/пр; Приказ Минстроя России от 22.04.2022 № 317/пр; Приказ Минстроя России от 02.08.2023 № 551/пр; Приказ Минстроя России от 14.11.2023 № 817/пр; Приказ Минстроя России от 16.02.2024 № 102/пр | [7 empty] | Реквизиты приказа Минстроя России об утверждении дополнений и изменений к сметным нормативам | Приказ Минстроя России от 18 мая 2022 г. № 378/пр, Приказ Минстроя России от 26 августа 2022 г. № 703/пр, Приказ Минстроя России от 26 октября 2022 г. № 905/пр, Приказ Минстроя России от 27 декабря 2022 г. № 1133/пр, Приказ Минстроя России от 10 февраля 2023 г. № 84/пр, Приказ Минстроя России от 11.05.2023 №335/пр; Приказ Минстроя России от 07.07.2022 № 557/пр; Приказ Минстроя России от 02.09.2021 № 636/пр, Приказ Минстроя России от 26.07.2022 № 611/пр; Приказ Минстроя России от 22.04.2022 № 317/пр; Приказ Минстроя России от 02.08.2023 № 551/пр; Приказ Минстроя России от 14.11.2023 № 817/пр; Приказ Минстроя России от 16.02.2024 № 102/пр |  | Приказ Минстроя России от 18 мая 2022 г. № 378/пр, Приказ Минстроя России от 26 августа 2022 г. № 703/пр, Приказ Минстроя России от 26 октября 2022 г. № 905/пр, Приказ Минстроя России от 27 декабря 2022 г. № 1133/пр, Приказ Минстроя России от 10 февраля 2023 г. № 84/пр, Приказ Минстроя России от 11.05.2023 №335/пр; Приказ Минстроя России от 07.07.2022 № 557/пр; Приказ Минстроя России от 02.09.2021 № 636/пр, Приказ Минстроя России от 26.07.2022 № 611/пр; Приказ Минстроя России от 22.04.2022 № 317/пр; Приказ Минстроя России от 02.08.2023 № 551/пр; Приказ Минстроя России от 14.11.2023 № 817/пр; Приказ Минстроя России от 16.02.2024 № 102/пр
Реквизиты нормативного правового акта об утверждении оплаты труда, утверждаемый в соответствии с пунктом 22(1) Правилами мониторинга цен, утвержденными постановлением Правительства Российской Федерации от 23 декабря 2016 г. № 1452 |  |  |  |  | Приказ Министерства строительства; жилищно-коммунального хозяйства и энергетики Удмуртской Республики от 02.03.2023 № 01-09/131 | [7 empty] | Реквизиты нормативного правового акта об утверждении оплаты труда, утверждаемый в соответствии с пунктом 22(1) Правилами мониторинга цен, утвержденными постановлением Правительства Российской Федерации от 23 декабря 2016 г. № 1452 | Приказ Министерства строительства; жилищно-коммунального хозяйства и энергетики Удмуртской Республики от 02.03.2023 № 01-09/131 |  |  | Приказ Министерства строительства; жилищно-коммунального хозяйства и энергетики Удмуртской Республики от 02.03.2023 № 01-09/131
Ремонт фасада и помещений здания по адресу: Удмуртская Республика, город Воткинск, ул. Ленина, д. 43 | [17 empty] | Ремонт фасада и помещений здания по адресу: Удмуртская Республика, город Воткинск, ул. Ленина, д. 43
(наименование стройки)
Ремонт фасада и помещений здания по адресу: Удмуртская Республика, город Воткинск, ул. Ленина, д. 43 | [18 empty] | Ремонт фасада и помещений здания по адресу: Удмуртская Республика, город Воткинск, ул. Ленина, д. 43
(наименование объекта капитального строительства)
ЛОКАЛЬНЫЙ СМЕТНЫЙ РАСЧЕТ (СМЕТА) № ЛС-02-01-01
Ремонт фасада и помещений здания по адресу: Удмуртская Республика, город Воткинск, ул. Ленина, д. 43 | [19 empty] | Ремонт фасада и помещений здания по адресу: Удмуртская Республика, город Воткинск, ул. Ленина, д. 43
(наименование работ и затрат)
Составлен | ресурсным | методом
Основание | Дефектная ведомость № 5с-23 | [19 empty] | Дефектная ведомость № 5с-23
(проектная и (или) иная техническая документация)
Составлен(а) в текущем уровне цен |  | I квартал 2024 года | [19 empty] | I квартал 2024 года
Наименование субъекта Российской Федерации |  |  |  | 18. Удмуртская Республика | [18 empty] | 18. Удмуртская Республика
Наименование зоны субъекта Российской Федерации |  |  |  | Удмуртская Республика | [19 empty] | Удмуртская Республика
Сметная стоимость |  |  | 487.52 | тыс.руб.
в том числе:
| строительных работ |  | 406.27 | тыс.руб. |  | Средства на оплату труда рабочих |  |  |  |  | 54.56 | тыс.руб.
| монтажных работ |  | 0 | тыс.руб. |  | Нормативные затраты труда рабочих |  |  |  |  | 205.84 | чел.час.
| оборудования |  | 0 | тыс.руб. |  | Нормативные затраты труда машинистов |  |  |  |  | 5.45 | чел.час.
| прочих затрат |  | 0 | тыс.руб.
№ п/п | Обоснование | Наименование работ и затрат |  |  |  | Единица измерения | Количество |  |  | Сметная стоимость в текущем уровне цен, руб.
[7 empty] | на единицу | коэффициенты | всего с учетом коэффициентов | на единицу | коэффициенты | всего
1 | 2 | 3 |  |  |  | 4 | 5 | 6 | 7 | 8 | 9 | 10
Раздел 1. | [24 empty] | Раздел 1.
1 | ГЭСН10-01-010-01 | Установка элементов каркаса: из брусьев |  |  |  | 4: м3; 5: 0.53; 6: 1; 7: 0.53 | [13 empty] | Установка элементов каркаса: из брусьев
| 1 | ОТ(ЗТ) |  |  |  | 4: чел.-ч; 7: 11.925; 10: 3005.7 | [14 empty] | ОТ(ЗТ)
| 1-100-28 | Средний разряд работы 2,8 |  |  |  | чел.-ч | 22.5 |  | 11.925 | 252.05 |  | 3005.7 | [15 empty] | Средний разряд работы 2,8
| 2 | ЭМ |  |  |  | 10: 106.24 | [14 empty] | ЭМ
|  | ОТм(ЗТм) |  |  |  | 4: чел.-ч; 7: 0.1908; 10: 55.08 | [14 empty] | ОТм(ЗТм)
| 91.14.02-001 | Автомобили бортовые, грузоподъемность до 5 т |  |  |  | маш.час | 0.36 |  | 0.1908 | 556.82 |  | 106.24 | [15 empty] | Автомобили бортовые, грузоподъемность до 5 т
| 4-100-040 | ОТм(Зтм) Средний разряд машинистов 4 |  |  |  | чел.-ч | 0.36 |  | 0.1908 | 288.68 |  | 55.08 | [16 empty] | ОТм(Зтм) Средний разряд машинистов 4
| 4 | М |  |  |  | 10: 9290.67 | [14 empty] | М
| 01.3.01.01-0002 | Бензин автомобильный АИ-98, АИ-95 |  |  |  | т | 0.00015 |  | 7.95e-05 | 49242.53 |  | 3.91 | [15 empty] | Бензин автомобильный АИ-98, АИ-95
| 01.7.03.04-0001 | Электроэнергия |  |  |  | кВт-ч | 0.1196 |  | 0.063388 | 6.06 |  | 0.38 | [15 empty] | Электроэнергия
| 01.7.15.03-0042 | Болты с гайками и шайбами строительные |  |  |  | кг | 7.5 |  | 3.975 | 201.17 |  | 799.65 | [15 empty] | Болты с гайками и шайбами строительные
| 01.7.15.06-0111 | Гвозди строительные |  |  |  | т | 0.003 |  | 0.00159 | 82949.52 |  | 131.89 | [15 empty] | Гвозди строительные
| 08.1.02.11-0001 | Поковки из квадратных заготовок, масса 1,5-4,5 кг |  |  |  | т | 0.0031 |  | 0.001643 | 75462.54 |  | 123.98 | [15 empty] | Поковки из квадратных заготовок, масса 1,5-4,5 кг
| 11.1.03.01-0066 | Брус обрезной хвойных пород (ель, сосна), естественной влажности, длина 2-6,5 м, ширина 100 и более мм, толщина 100 и более мм, сорт II |  |  |  | м3 | 0.93 |  | 0.4929 | 14156.75 |  | 6977.86 | [15 empty] | Брус обрезной хвойных пород (ель, сосна), естественной влажности, длина 2-6,5 м, ширина 100 и более мм, толщина 100 и более мм, сорт II
| 11.1.03.05-0065 | Доска необрезная хвойных пород, естественной влажности, длина 2-6,5 м, ширина 100-250, толщина 30-50 мм, сорт III |  |  |  | м3 | 0.01 |  | 0.0053 | 11105.85 |  | 58.86 | [15 empty] | Доска необрезная хвойных пород, естественной влажности, длина 2-6,5 м, ширина 100-250, толщина 30-50 мм, сорт III
| 11.1.03.06-0078 | Доска обрезная хвойных пород, естественной влажности, длина 2-6,5 м, ширина 100-250 мм, толщина 44-50 мм, сорт II |  |  |  | м3 | 0.12 |  | 0.0636 | 14821.54 |  | 942.65 | [15 empty] | Доска обрезная хвойных пород, естественной влажности, длина 2-6,5 м, ширина 100-250 мм, толщина 44-50 мм, сорт II
| 12.1.02.06-0012 | Рубероид кровельный РКК-350 |  |  |  | м2 | 1.45 |  | 0.7685 | 65.17 |  | 50.08 | [15 empty] | Рубероид кровельный РКК-350
| 14.2.04.01-0001 | Смола каменноугольная для дорожного строительства |  |  |  | т | 0.00258 |  | 0.0013674 | 6604.41 |  | 9.03 | [15 empty] | Смола каменноугольная для дорожного строительства
| 14.5.06.03-0002 | Паста антисептическая |  |  |  | т | 0.00301 |  | 0.0015953 | 120588.67 |  | 192.38 | [15 empty] | Паста антисептическая
|  | Итого прямые затраты |  |  |  | 10: 12457.69 | [17 empty] | Итого прямые затраты
|  | ФОТ |  |  |  | 10: 3060.78 | [18 empty] | ФОТ
| Пр/812-010.0-1 | НР Деревянные конструкции |  |  |  | 4: %; 5: 108; 7: 108; 10: 3305.64 | [18 empty] | НР Деревянные конструкции
| Пр/774-010.0 | СП Деревянные конструкции |  |  |  | 4: %; 5: 55; 7: 55; 10: 1683.43 | [18 empty] | СП Деревянные конструкции
|  | Всего по позиции |  |  |  | 8: 32918.42; 10: 17446.76 | [19 empty] | Всего по позиции
2 | ГЭСН26-01-039-01 | Изоляция покрытий и перекрытий изделиями из волокнистых и зернистых материалов насухо |  |  |  | 4: м3; 5: 4.25; 6: 1; 7: 4.25 | [13 empty] | Изоляция покрытий и перекрытий изделиями из волокнистых и зернистых материалов насухо
|  | Объем=85*0,05 | [30 empty] | Объем=85*0,05
| 1 | ОТ(ЗТ) |  |  |  | 4: чел.-ч; 7: 44.965; 10: 12544.34 | [14 empty] | ОТ(ЗТ)
| 1-100-37 | Средний разряд работы 3,7 |  |  |  | чел.-ч | 10.58 |  | 44.965 | 278.98 |  | 12544.34 | [15 empty] | Средний разряд работы 3,7
| 2 | ЭМ |  |  |  | 10: 1343.23 | [14 empty] | ЭМ
|  | ОТм(ЗТм) |  |  |  | 4: чел.-ч; 7: 2.3375; 10: 674.79 | [14 empty] | ОТм(ЗТм)
| 91.06.03-055 | Лебедки электрические тяговым усилием 19,62 кН (2 т) |  |  |  | маш.час | 0.65 |  | 2.7625 | 15.08 |  | 41.66 | [15 empty] | Лебедки электрические тяговым усилием 19,62 кН (2 т)
| 91.14.02-001 | Автомобили бортовые, грузоподъемность до 5 т |  |  |  | маш.час | 0.55 |  | 2.3375 | 556.82 |  | 1301.57 | [15 empty] | Автомобили бортовые, грузоподъемность до 5 т
| 4-100-040 | ОТм(Зтм) Средний разряд машинистов 4 |  |  |  | чел.-ч | 0.55 |  | 2.3375 | 288.68 |  | 674.79 | [16 empty] | ОТм(Зтм) Средний разряд машинистов 4
|  | Итого прямые затраты |  |  |  | 10: 14562.36 | [17 empty] | Итого прямые затраты
2.1 | ФСБЦ-12.2.05.10-0033 | Плиты теплоизоляционные из минеральной ваты на основе базальтовых пород, плотность 70-90 кг/м3, теплопроводность не более 0,038 Вт/(м*К) |  |  |  | м3 | 1.02 |  | 4.335 | 5287.55 |  | 22921.53 | [15 empty] | Плиты теплоизоляционные из минеральной ваты на основе базальтовых пород, плотность 70-90 кг/м3, теплопроводность не более 0,038 Вт/(м*К)
|  | ФОТ |  |  |  | 10: 13219.13 | [18 empty] | ФОТ
| Пр/812-020.0-1 | НР Теплоизоляционные работы |  |  |  | 4: %; 5: 97; 7: 97; 10: 12822.56 | [18 empty] | НР Теплоизоляционные работы
| Пр/774-020.0 | СП Теплоизоляционные работы |  |  |  | 4: %; 5: 55; 7: 55; 10: 7270.52 | [18 empty] | СП Теплоизоляционные работы
|  | Всего по позиции |  |  |  | 8: 13547.52; 10: 57576.97 | [19 empty] | Всего по позиции
3 | ГЭСН10-01-012-01 | Обшивка каркасных стен: досками обшивки |  |  |  | 4: 100 м2; 5: 0.85; 6: 1; 7: 0.85 | [13 empty] | Обшивка каркасных стен: досками обшивки
|  | Объем=85 / 100 | [30 empty] | Объем=85 / 100
| 1 | ОТ(ЗТ) |  |  |  | 4: чел.-ч; 7: 30.855; 10: 8009.65 | [14 empty] | ОТ(ЗТ)
| 1-100-31 | Средний разряд работы 3,1 |  |  |  | чел.-ч | 36.3 |  | 30.855 | 259.59 |  | 8009.65 | [15 empty] | Средний разряд работы 3,1
| 2 | ЭМ |  |  |  | 10: 265.05 | [14 empty] | ЭМ
|  | ОТм(ЗТм) |  |  |  | 4: чел.-ч; 7: 0.476; 10: 137.41 | [14 empty] | ОТм(ЗТм)
| 91.14.02-001 | Автомобили бортовые, грузоподъемность до 5 т |  |  |  | маш.час | 0.56 |  | 0.476 | 556.82 |  | 265.05 | [15 empty] | Автомобили бортовые, грузоподъемность до 5 т
| 4-100-040 | ОТм(Зтм) Средний разряд машинистов 4 |  |  |  | чел.-ч | 0.56 |  | 0.476 | 288.68 |  | 137.41 | [16 empty] | ОТм(Зтм) Средний разряд машинистов 4
| 4 | М |  |  |  | 10: 54566.56 | [14 empty] | М
| 01.7.03.04-0001 | Электроэнергия |  |  |  | кВт-ч | 0.252 |  | 0.2142 | 6.06 |  | 1.3 | [15 empty] | Электроэнергия
| 01.7.15.06-0022 | Гвозди стальные толевые, диаметр 2-3 мм, длина 20-40 мм |  |  |  | кг | 2.2 |  | 1.87 | 86.1 |  | 161.01 | [15 empty] | Гвозди стальные толевые, диаметр 2-3 мм, длина 20-40 мм
| 01.7.15.06-0122 | Гвозди стальные строительные, диаметр 1,8 мм, длина 50-60 мм |  |  |  | т | 0.00725 |  | 0.0061625 | 89810.04 |  | 553.45 | [15 empty] | Гвозди стальные строительные, диаметр 1,8 мм, длина 50-60 мм
| 11.1.01.12-0007 | Доска обшивочная хвойных пород (ель, сосна), сорт АВ, профиль штиль, толщина 13 мм, ширина до 96 мм |  |  |  | м3 | 1.43 |  | 1.2155 | 41768.58 |  | 50769.71 | [15 empty] | Доска обшивочная хвойных пород (ель, сосна), сорт АВ, профиль штиль, толщина 13 мм, ширина до 96 мм
| 11.1.03.06-0070 | Доска обрезная хвойных пород, естественной влажности, длина 2-6,5 м, ширина 100-250 мм, толщина 25 мм, сорт II |  |  |  | м3 | 0.14 |  | 0.119 | 14821.54 |  | 1763.76 | [15 empty] | Доска обрезная хвойных пород, естественной влажности, длина 2-6,5 м, ширина 100-250 мм, толщина 25 мм, сорт II
| 12.1.02.12-0002 | Пергамин кровельный, группа горючести Г4, разрывная сила в продольном направлении 215 Н/50 мм, теплостойкость +80 °C, масса 0,19 кг/м2 |  |  |  | м2 | 105 |  | 89.25 | 14.76 |  | 1317.33 | [15 empty] | Пергамин кровельный, группа горючести Г4, разрывная сила в продольном направлении 215 Н/50 мм, теплостойкость +80 °C, масса 0,19 кг/м2
|  | Итого прямые затраты |  |  |  | 10: 62978.67 | [17 empty] | Итого прямые затраты
|  | ФОТ |  |  |  | 10: 8147.06 | [18 empty] | ФОТ
| Пр/812-010.0-1 | НР Деревянные конструкции |  |  |  | 4: %; 5: 108; 7: 108; 10: 8798.82 | [18 empty] | НР Деревянные конструкции
| Пр/774-010.0 | СП Деревянные конструкции |  |  |  | 4: %; 5: 55; 7: 55; 10: 4480.88 | [18 empty] | СП Деревянные конструкции
|  | Всего по позиции |  |  |  | 8: 89715.73; 10: 76258.37 | [19 empty] | Всего по позиции
4 | ГЭСН10-01-093-01 | Обработка каменных, бетонных, кирпичных и деревянных поверхностей антисептиком |  |  |  | 4: 100 м2; 5: 1.982; 6: 1; 7: 1.982 | [13 empty] | Обработка каменных, бетонных, кирпичных и деревянных поверхностей антисептиком
|  | Объем=198,20 / 100 | [30 empty] | Объем=198,20 / 100
| 1 | ОТ(ЗТ) |  |  |  | 4: чел.-ч; 7: 17.7984; 10: 4486.08 | [14 empty] | ОТ(ЗТ)
| 1-100-28 | Средний разряд работы 2,8 |  |  |  | чел.-ч | 8.98 |  | 17.7984 | 252.05 |  | 4486.08 | [15 empty] | Средний разряд работы 2,8
| 2 | ЭМ |  |  |  | 10: 260.49 | [14 empty] | ЭМ
|  | ОТм(ЗТм) |  |  |  | 4: чел.-ч; 7: 0.3964; 10: 110.59 | [14 empty] | ОТм(ЗТм)
| 91.06.06-046 | Подъемники одномачтовые, грузоподъемность до 500 кг, высота подъема 25 м |  |  |  | маш.час | 0.06 |  | 0.11892 | 43.47 |  | 5.17 | [15 empty] | Подъемники одномачтовые, грузоподъемность до 500 кг, высота подъема 25 м
| 4-100-030 | ОТм(Зтм) Средний разряд машинистов 3 |  |  |  | чел.-ч | 0.06 |  | 0.11892 | 256.36 |  | 30.49 | [16 empty] | ОТм(Зтм) Средний разряд машинистов 3
| 91.14.02-001 | Автомобили бортовые, грузоподъемность до 5 т |  |  |  | маш.час | 0.14 |  | 0.27748 | 556.82 |  | 154.51 | [15 empty] | Автомобили бортовые, грузоподъемность до 5 т
| 4-100-040 | ОТм(Зтм) Средний разряд машинистов 4 |  |  |  | чел.-ч | 0.14 |  | 0.27748 | 288.68 |  | 80.1 | [16 empty] | ОТм(Зтм) Средний разряд машинистов 4
| 91.21.01-012 | Агрегаты окрасочные высокого давления для окраски поверхностей конструкций, мощность 1 кВт |  |  |  | маш.час | 7.48 |  | 14.8254 | 6.8 |  | 100.81 | [15 empty] | Агрегаты окрасочные высокого давления для окраски поверхностей конструкций, мощность 1 кВт
| 4 | М |  |  |  | 10: 180.81 | [14 empty] | М
| 01.7.03.01-0001 | Вода |  |  |  | м3 | 0.01 |  | 0.01982 | 32.85 |  | 0.65 | [15 empty] | Вода
| 01.7.20.08-0051 | Ветошь хлопчатобумажная цветная |  |  |  | кг | 1 |  | 1.982 | 90.9 |  | 180.16 | [15 empty] | Ветошь хлопчатобумажная цветная
|  | Итого прямые затраты |  |  |  | 10: 5037.97 | [17 empty] | Итого прямые затраты
4.1 | ФСБЦ-14.2.06.01-0004 | Антисептик-антипирен для древесины, для наружных и внутренних работ по обработке деревянных зданий и конструкций, плотность при 20 °C 1,13-1,22 г/см3, температура при обработке от -15 до +50 °C, температура при эксплуатации от -50 до +80 °C |  |  |  | кг | 13.8 |  | 27.3516 | 256.54 |  | 7016.78 | [15 empty] | Антисептик-антипирен для древесины, для наружных и внутренних работ по обработке деревянных зданий и конструкций, плотность при 20 °C 1,13-1,22 г/см3, температура при обработке от -15 до +50 °C, температура при эксплуатации от -50 до +80 °C
|  | ФОТ |  |  |  | 10: 4596.67 | [18 empty] | ФОТ
| Пр/812-010.0-1 | НР Деревянные конструкции |  |  |  | 4: %; 5: 108; 7: 108; 10: 4964.4 | [18 empty] | НР Деревянные конструкции
| Пр/774-010.0 | СП Деревянные конструкции |  |  |  | 4: %; 5: 55; 7: 55; 10: 2528.17 | [18 empty] | СП Деревянные конструкции
|  | Всего по позиции |  |  |  | 8: 9862.42; 10: 19547.32 | [19 empty] | Всего по позиции
5 | ГЭСН15-04-038-08 | Покрытие масляными и спиртовыми лаками по окрашиваемой или огрунтованной поверхности: стен за 2 раза |  |  |  | 4: 100 м2; 5: 0.85; 6: 1; 7: 0.85 | [13 empty] | Покрытие масляными и спиртовыми лаками по окрашиваемой или огрунтованной поверхности: стен за 2 раза
|  | Объем=85 / 100 | [30 empty] | Объем=85 / 100
| 1 | ОТ(ЗТ) |  |  |  | 4: чел.-ч; 7: 12.495; 10: 3607.06 | [14 empty] | ОТ(ЗТ)
| 1-100-40 | Средний разряд работы 4,0 |  |  |  | чел.-ч | 14.7 |  | 12.495 | 288.68 |  | 3607.06 | [15 empty] | Средний разряд работы 4,0
| 2 | ЭМ |  |  |  | 10: 9.92 | [14 empty] | ЭМ
|  | ОТм(ЗТм) |  |  |  | 4: чел.-ч; 7: 0.0255; 10: 7.09 | [14 empty] | ОТм(ЗТм)
| 91.06.06-048 | Подъемники одномачтовые, грузоподъемность до 500 кг, высота подъема 45 м |  |  |  | маш.час | 0.01 |  | 0.0085 | 52.99 |  | 0.45 | [15 empty] | Подъемники одномачтовые, грузоподъемность до 500 кг, высота подъема 45 м
| 4-100-030 | ОТм(Зтм) Средний разряд машинистов 3 |  |  |  | чел.-ч | 0.01 |  | 0.0085 | 256.36 |  | 2.18 | [16 empty] | ОТм(Зтм) Средний разряд машинистов 3
| 91.14.02-001 | Автомобили бортовые, грузоподъемность до 5 т |  |  |  | маш.час | 0.02 |  | 0.017 | 556.82 |  | 9.47 | [15 empty] | Автомобили бортовые, грузоподъемность до 5 т
| 4-100-040 | ОТм(Зтм) Средний разряд машинистов 4 |  |  |  | чел.-ч | 0.02 |  | 0.017 | 288.68 |  | 4.91 | [16 empty] | ОТм(Зтм) Средний разряд машинистов 4
| 4 | М |  |  |  | 10: 56.25 | [14 empty] | М
| 01.7.20.08-0051 | Ветошь хлопчатобумажная цветная |  |  |  | кг | 0.2 |  | 0.17 | 90.9 |  | 15.45 | [15 empty] | Ветошь хлопчатобумажная цветная
| 14.5.09.07-0022 | Растворитель № 646 |  |  |  | т | 0.0006 |  | 0.00051 | 80005.39 |  | 40.8 | [15 empty] | Растворитель № 646
|  | Итого прямые затраты |  |  |  | 10: 3680.32 | [17 empty] | Итого прямые затраты
5.1 | ФСБЦ-14.4.03.08-0011 | Лак АК-113, АК-113Ф |  |  |  | т | 0.022 |  | 0.0187 | 300195.62 |  | 5613.66 | [15 empty] | Лак АК-113, АК-113Ф
|  | ФОТ |  |  |  | 10: 3614.15 | [18 empty] | ФОТ
| Пр/812-015.0-1 | НР Отделочные работы |  |  |  | 4: %; 5: 100; 7: 100; 10: 3614.15 | [18 empty] | НР Отделочные работы
| Пр/774-015.0 | СП Отделочные работы |  |  |  | 4: %; 5: 49; 7: 49; 10: 1770.93 | [18 empty] | СП Отделочные работы
|  | Всего по позиции |  |  |  | 8: 17269.48; 10: 14679.06 | [19 empty] | Всего по позиции
6 | ГЭСН46-04-012-01 | Разборка деревянных заполнений проемов: оконных с подоконными досками |  |  |  | 4: 100 м2; 5: 0.13; 6: 1; 7: 0.13 | [13 empty] | Разборка деревянных заполнений проемов: оконных с подоконными досками
|  | Объем=13 / 100 | [30 empty] | Объем=13 / 100
| 1 | ОТ(ЗТ) |  |  |  | 4: чел.-ч; 7: 21.5007; 10: 5234.13 | [14 empty] | ОТ(ЗТ)
| 1-100-24 | Средний разряд работы 2,4 |  |  |  | чел.-ч | 165.39 |  | 21.5007 | 243.44 |  | 5234.13 | [15 empty] | Средний разряд работы 2,4
| 2 | ЭМ |  |  |  | 10: 53.32 | [14 empty] | ЭМ
|  | ОТм(ЗТм) |  |  |  | 4: чел.-ч; 7: 1.0062; 10: 257.95 | [14 empty] | ОТм(ЗТм)
| 91.06.06-048 | Подъемники одномачтовые, грузоподъемность до 500 кг, высота подъема 45 м |  |  |  | маш.час | 7.74 |  | 1.0062 | 52.99 |  | 53.32 | [15 empty] | Подъемники одномачтовые, грузоподъемность до 500 кг, высота подъема 45 м
| 4-100-030 | ОТм(Зтм) Средний разряд машинистов 3 |  |  |  | чел.-ч | 7.74 |  | 1.0062 | 256.36 |  | 257.95 | [16 empty] | ОТм(Зтм) Средний разряд машинистов 3
|  | Итого прямые затраты |  |  |  | 10: 5545.4 | [17 empty] | Итого прямые затраты
|  | ФОТ |  |  |  | 10: 5492.08 | [18 empty] | ФОТ
| Пр/812-040.2-1 | НР Работы по реконструкции зданий и сооружений: разборка отдельных конструктивных элементов здания (сооружения), а также зданий (сооружений) в целом |  |  |  | 4: %; 5: 91; 7: 91; 10: 4997.79 | [18 empty] | НР Работы по реконструкции зданий и сооружений: разборка отдельных конструктивных элементов здания (сооружения), а также зданий (сооружений) в целом
| Пр/774-040.2 | СП Работы по реконструкции зданий и сооружений: разборка отдельных конструктивных элементов здания (сооружения), а также зданий (сооружений) в целом |  |  |  | 4: %; 5: 52; 7: 52; 10: 2855.88 | [18 empty] | СП Работы по реконструкции зданий и сооружений: разборка отдельных конструктивных элементов здания (сооружения), а также зданий (сооружений) в целом
|  | Всего по позиции |  |  |  | 8: 103069.77; 10: 13399.07 | [19 empty] | Всего по позиции
7 | ГЭСН10-01-034-05 | Установка в жилых и общественных зданиях оконных блоков из ПВХ профилей: поворотных (откидных, поворотно-откидных) с площадью проема до 2 м2 двухстворчатых |  |  |  | 4: 100 м2; 5: 0.13; 6: 1; 7: 0.13 | [13 empty] | Установка в жилых и общественных зданиях оконных блоков из ПВХ профилей: поворотных (откидных, поворотно-откидных) с площадью проема до 2 м2 двухстворчатых
|  | Объем=13 / 100 | [30 empty] | Объем=13 / 100
| 1 | ОТ(ЗТ) |  |  |  | 4: чел.-ч; 7: 24.3815; 10: 6407.95 | [14 empty] | ОТ(ЗТ)
| 1-100-32 | Средний разряд работы 3,2 |  |  |  | чел.-ч | 187.55 |  | 24.3815 | 262.82 |  | 6407.95 | [15 empty] | Средний разряд работы 3,2
| 2 | ЭМ |  |  |  | 10: 249.55 | [14 empty] | ЭМ
|  | ОТм(ЗТм) |  |  |  | 4: чел.-ч; 7: 0.6552; 10: 181.75 | [14 empty] | ОТм(ЗТм)
| 91.06.06-048 | Подъемники одномачтовые, грузоподъемность до 500 кг, высота подъема 45 м |  |  |  | маш.час | 1.76 |  | 0.2288 | 52.99 |  | 12.12 | [15 empty] | Подъемники одномачтовые, грузоподъемность до 500 кг, высота подъема 45 м
| 4-100-030 | ОТм(Зтм) Средний разряд машинистов 3 |  |  |  | чел.-ч | 1.76 |  | 0.2288 | 256.36 |  | 58.66 | [16 empty] | ОТм(Зтм) Средний разряд машинистов 3
| 91.14.02-001 | Автомобили бортовые, грузоподъемность до 5 т |  |  |  | маш.час | 3.28 |  | 0.4264 | 556.82 |  | 237.43 | [15 empty] | Автомобили бортовые, грузоподъемность до 5 т
| 4-100-040 | ОТм(Зтм) Средний разряд машинистов 4 |  |  |  | чел.-ч | 3.28 |  | 0.4264 | 288.68 |  | 123.09 | [16 empty] | ОТм(Зтм) Средний разряд машинистов 4
| 4 | М |  |  |  | 10: 6697.3 | [14 empty] | М
| 01.7.03.04-0001 | Электроэнергия |  |  |  | кВт-ч | 22.89 |  | 2.9757 | 6.06 |  | 18.03 | [15 empty] | Электроэнергия
| 01.7.06.02-0001 | Ленты гидроизоляционные, паропроницаемые бутилкаучуковые, из нетканого материала мембранного типа, с липким покрытием по краям с внутренней стороны и антиадгезионным покрытием, цвет бежевый, ширина 80 мм |  |  |  | м | 418 |  | 54.34 | 35.37 |  | 1922.01 | [15 empty] | Ленты гидроизоляционные, паропроницаемые бутилкаучуковые, из нетканого материала мембранного типа, с липким покрытием по краям с внутренней стороны и антиадгезионным покрытием, цвет бежевый, ширина 80 мм
| 01.7.06.11-0001 | Ленты предварительно сжатые уплотнительные саморасширяющиеся на основе пенополиуретана, с липким слоем с одной стороны, ширина 10 мм, толщина в сжатом состоянии 4 мм, толщина в расширенном состоянии 20 мм |  |  |  | 10 м | 20.7 |  | 2.691 | 230.29 |  | 619.71 | [15 empty] | Ленты предварительно сжатые уплотнительные саморасширяющиеся на основе пенополиуретана, с липким слоем с одной стороны, ширина 10 мм, толщина в сжатом состоянии 4 мм, толщина в расширенном состоянии 20 мм
| 01.7.14.01-0002 | Герметик пенополиуретановый (пена монтажная) универсальный, объем 1000 мл |  |  |  | шт | 69 |  | 8.97 | 267.9 |  | 2403.06 | [15 empty] | Герметик пенополиуретановый (пена монтажная) универсальный, объем 1000 мл
| 01.7.15.07-0005 | Дюбели стальные рамные монтажные, диаметр 10 мм, длина 130 (132, 152) мм |  |  |  | 10 шт | 60.6 |  | 7.878 | 109.42 |  | 862.01 | [15 empty] | Дюбели стальные рамные монтажные, диаметр 10 мм, длина 130 (132, 152) мм
| 11.3.03.15-0021 | Клинья пластиковые монтажные |  |  |  | 100 шт | 8 |  | 1.04 | 838.92 |  | 872.48 | [15 empty] | Клинья пластиковые монтажные
|  | Итого прямые затраты |  |  |  | 10: 13536.55 | [17 empty] | Итого прямые затраты
7.1 | ФСБЦ-11.3.02.01-0031 | Блок оконный из ПВХ-профиля двустворчатый, с глухой и поворотной створкой, двухкамерным стеклопакетом толщиной 32 мм, площадь от 1,51 до 2 м2 |  |  |  | м2 | 100 |  | 13 | 6231.33 |  | 81007.29 | [15 empty] | Блок оконный из ПВХ-профиля двустворчатый, с глухой и поворотной створкой, двухкамерным стеклопакетом толщиной 32 мм, площадь от 1,51 до 2 м2
|  | ФОТ |  |  |  | 10: 6589.7 | [18 empty] | ФОТ
| Пр/812-010.0-1 | НР Деревянные конструкции |  |  |  | 4: %; 5: 108; 7: 108; 10: 7116.88 | [18 empty] | НР Деревянные конструкции
| Пр/774-010.0 | СП Деревянные конструкции |  |  |  | 4: %; 5: 55; 7: 55; 10: 3624.34 | [18 empty] | СП Деревянные конструкции
|  | Всего по позиции |  |  |  | 8: 809885.08; 10: 105285.06 | [19 empty] | Всего по позиции
8 | ГЭСНр56-01-010-01 | Снятие дверных полотен |  |  |  | 4: 100 м2; 5: 0.018; 6: 1; 7: 0.018 | [13 empty] | Снятие дверных полотен
|  | Объем=1,8 / 100 | [30 empty] | Объем=1,8 / 100
| 1 | ОТ(ЗТ) |  |  |  | 4: чел.-ч; 7: 0.65304; 10: 156.16 | [14 empty] | ОТ(ЗТ)
| 1-100-22 | Средний разряд работы 2,2 |  |  |  | чел.-ч | 36.28 |  | 0.65304 | 239.13 |  | 156.16 | [15 empty] | Средний разряд работы 2,2
|  | Итого прямые затраты |  |  |  | 10: 156.16 | [17 empty] | Итого прямые затраты
|  | ФОТ |  |  |  | 10: 156.16 | [18 empty] | ФОТ
| Пр/812-090.0-1 | НР Проемы (ремонтно-строительные) |  |  |  | 4: %; 5: 90; 7: 90; 10: 140.54 | [18 empty] | НР Проемы (ремонтно-строительные)
| Пр/774-090.0 | СП Проемы (ремонтно-строительные) |  |  |  | 4: %; 5: 47; 7: 47; 10: 73.4 | [18 empty] | СП Проемы (ремонтно-строительные)
|  | Всего по позиции |  |  |  | 8: 20561.11; 10: 370.1 | [19 empty] | Всего по позиции
9 | ГЭСНр56-01-009-01 | Демонтаж дверных коробок: в каменных стенах с отбивкой штукатурки в откосах |  |  |  | 4: 100 шт; 5: 0.01; 6: 1; 7: 0.01 | [13 empty] | Демонтаж дверных коробок: в каменных стенах с отбивкой штукатурки в откосах
|  | Объем=1 / 100 | [30 empty] | Объем=1 / 100
| 1 | ОТ(ЗТ) |  |  |  | 4: чел.-ч; 7: 1.793; 10: 432.62 | [14 empty] | ОТ(ЗТ)
| 1-100-23 | Средний разряд работы 2,3 |  |  |  | чел.-ч | 179.3 |  | 1.793 | 241.28 |  | 432.62 | [15 empty] | Средний разряд работы 2,3
| 2 | ЭМ |  |  |  | 10: 4.98 | [14 empty] | ЭМ
| 91.18.01-508 | Компрессоры винтовые передвижные с электродвигателем, давление до 1 МПа (10 атм), производительность до 5 м3/мин |  |  |  | маш.час | 3.97 |  | 0.0397 | 120.59 |  | 4.79 | [15 empty] | Компрессоры винтовые передвижные с электродвигателем, давление до 1 МПа (10 атм), производительность до 5 м3/мин
| 91.21.10-002 | Молотки отбойные пневматические при работе от передвижных компрессоров |  |  |  | маш.час | 7.93 |  | 0.0793 | 2.43 |  | 0.19 | [15 empty] | Молотки отбойные пневматические при работе от передвижных компрессоров
|  | Итого прямые затраты |  |  |  | 10: 437.6 | [17 empty] | Итого прямые затраты
|  | ФОТ |  |  |  | 10: 432.62 | [18 empty] | ФОТ
| Пр/812-090.0-1 | НР Проемы (ремонтно-строительные) |  |  |  | 4: %; 5: 90; 7: 90; 10: 389.36 | [18 empty] | НР Проемы (ремонтно-строительные)
| Пр/774-090.0 | СП Проемы (ремонтно-строительные) |  |  |  | 4: %; 5: 47; 7: 47; 10: 203.33 | [18 empty] | СП Проемы (ремонтно-строительные)
|  | Всего по позиции |  |  |  | 8: 103029; 10: 1030.29 | [19 empty] | Всего по позиции
10 | ГЭСН10-01-039-03 | Установка блоков в наружных и внутренних дверных проемах с конопаткой: в перегородках и деревянных нерубленых стенах, площадь проема до 3 м2 |  |  |  | 4: 100 м2; 5: 0.018; 6: 1; 7: 0.018 | [13 empty] | Установка блоков в наружных и внутренних дверных проемах с конопаткой: в перегородках и деревянных нерубленых стенах, площадь проема до 3 м2
|  | Объем=1,8 / 100 | [30 empty] | Объем=1,8 / 100
| 1 | ОТ(ЗТ) |  |  |  | 4: чел.-ч; 7: 2.07; 10: 557.43 | [14 empty] | ОТ(ЗТ)
| 1-100-34 | Средний разряд работы 3,4 |  |  |  | чел.-ч | 115 |  | 2.07 | 269.29 |  | 557.43 | [15 empty] | Средний разряд работы 3,4
| 2 | ЭМ |  |  |  | 10: 36.35 | [14 empty] | ЭМ
|  | ОТм(ЗТм) |  |  |  | 4: чел.-ч; 7: 0.07326; 10: 20.86 | [14 empty] | ОТм(ЗТм)
| 91.06.06-048 | Подъемники одномачтовые, грузоподъемность до 500 кг, высота подъема 45 м |  |  |  | маш.час | 0.49 |  | 0.00882 | 52.99 |  | 0.47 | [15 empty] | Подъемники одномачтовые, грузоподъемность до 500 кг, высота подъема 45 м
| 4-100-030 | ОТм(Зтм) Средний разряд машинистов 3 |  |  |  | чел.-ч | 0.49 |  | 0.00882 | 256.36 |  | 2.26 | [16 empty] | ОТм(Зтм) Средний разряд машинистов 3
| 91.14.02-001 | Автомобили бортовые, грузоподъемность до 5 т |  |  |  | маш.час | 3.58 |  | 0.06444 | 556.82 |  | 35.88 | [15 empty] | Автомобили бортовые, грузоподъемность до 5 т
| 4-100-040 | ОТм(Зтм) Средний разряд машинистов 4 |  |  |  | чел.-ч | 3.58 |  | 0.06444 | 288.68 |  | 18.6 | [16 empty] | ОТм(Зтм) Средний разряд машинистов 4
| 4 | М |  |  |  | 10: 249.54 | [14 empty] | М
| 01.7.07.29-0111 | Пакля смоляная пропитанная |  |  |  | кг | 108 |  | 1.944 | 114.33 |  | 222.26 | [15 empty] | Пакля смоляная пропитанная
| 01.7.15.06-0111 | Гвозди строительные |  |  |  | т | 0.0101 |  | 0.0001818 | 82949.52 |  | 15.08 | [15 empty] | Гвозди строительные
| 11.1.03.06-0071 | Доска обрезная хвойных пород, естественной влажности, длина 2-6,5 м, ширина 100-250 мм, толщина 25 мм, сорт III |  |  |  | м3 | 0.08 |  | 0.00144 | 8473.7 |  | 12.2 | [15 empty] | Доска обрезная хвойных пород, естественной влажности, длина 2-6,5 м, ширина 100-250 мм, толщина 25 мм, сорт III
|  | Итого прямые затраты |  |  |  | 10: 864.18 | [17 empty] | Итого прямые затраты
10.1 | ФСБЦ-01.7.04.07-0022 | Комплект скобяных изделий для отдельных полотен однопольных входных дверей при заполнении отдельными элементами в помещение |  |  |  | компл | 55.5556 |  | 1 | 981.1 |  | 981.1 | [15 empty] | Комплект скобяных изделий для отдельных полотен однопольных входных дверей при заполнении отдельными элементами в помещение
10.2 | ФСБЦ-11.1.01.10-0004 | Наличник из древесины хвойных пород (ель, сосна), тип Н-1, ширина 70-75 мм, толщина 10-18 мм |  |  |  | м | 540 |  | 9.72 | 67.55 |  | 656.59 | [15 empty] | Наличник из древесины хвойных пород (ель, сосна), тип Н-1, ширина 70-75 мм, толщина 10-18 мм
10.3 | ФСБЦ-11.2.02.01-1092 | Блок дверной деревянный внутренний распашной глухой, площадь до 2,0 м2, материал комбинированный с покрытием из натурального шпона |  |  |  | м2 | 100 |  | 1.8 | 11689.81 |  | 21041.66 | [15 empty] | Блок дверной деревянный внутренний распашной глухой, площадь до 2,0 м2, материал комбинированный с покрытием из натурального шпона
|  | ФОТ |  |  |  | 10: 578.29 | [18 empty] | ФОТ
| Пр/812-010.0-1 | НР Деревянные конструкции |  |  |  | 4: %; 5: 108; 7: 108; 10: 624.55 | [18 empty] | НР Деревянные конструкции
| Пр/774-010.0 | СП Деревянные конструкции |  |  |  | 4: %; 5: 55; 7: 55; 10: 318.06 | [18 empty] | СП Деревянные конструкции
|  | Всего по позиции |  |  |  | 8: 1360341.11; 10: 24486.14 | [19 empty] | Всего по позиции
11 | ГЭСН10-01-049-02 | Установка: дверного доводчика |  |  |  | 4: 100 шт; 5: 0.01; 6: 1; 7: 0.01 | [13 empty] | Установка: дверного доводчика
|  | Объем=1 / 100 | [30 empty] | Объем=1 / 100
| 1 | ОТ(ЗТ) |  |  |  | 4: чел.-ч; 7: 0.2656; 10: 75.81 | [14 empty] | ОТ(ЗТ)
| 1-100-39 | Средний разряд работы 3,9 |  |  |  | чел.-ч | 26.56 |  | 0.2656 | 285.44 |  | 75.81 | [15 empty] | Средний разряд работы 3,9
| 2 | ЭМ |  |  |  | 10: 1.64 | [14 empty] | ЭМ
|  | ОТм(ЗТм) |  |  |  | 4: чел.-ч; 7: 0.0014; 10: 0.49 | [14 empty] | ОТм(ЗТм)
| 91.05.05-015 | Краны на автомобильном ходу, грузоподъемность 16 т |  |  |  | маш.час | 0.09 |  | 0.0009 | 1513.89 |  | 1.36 | [15 empty] | Краны на автомобильном ходу, грузоподъемность 16 т
| 4-100-060 | ОТм(Зтм) Средний разряд машинистов 6 |  |  |  | чел.-ч | 0.09 |  | 0.0009 | 387.77 |  | 0.35 | [16 empty] | ОТм(Зтм) Средний разряд машинистов 6
| 91.14.02-001 | Автомобили бортовые, грузоподъемность до 5 т |  |  |  | маш.час | 0.05 |  | 0.0005 | 556.82 |  | 0.28 | [15 empty] | Автомобили бортовые, грузоподъемность до 5 т
| 4-100-040 | ОТм(Зтм) Средний разряд машинистов 4 |  |  |  | чел.-ч | 0.05 |  | 0.0005 | 288.68 |  | 0.14 | [16 empty] | ОТм(Зтм) Средний разряд машинистов 4
| 4 | М |  |  |  | 10: 0.33 | [14 empty] | М
| 01.7.03.04-0001 | Электроэнергия |  |  |  | кВт-ч | 5.5 |  | 0.055 | 6.06 |  | 0.33 | [15 empty] | Электроэнергия
|  | Итого прямые затраты |  |  |  | 10: 78.27 | [17 empty] | Итого прямые затраты
11.1 | ФСБЦ-01.7.04.01-1002 | Доводчик дверной с кулачковым механизмом, со скользящим каналом, ширина двери до 1100 мм |  |  |  | шт | 100 |  | 1 | 14679.09 |  | 14679.09 | [15 empty] | Доводчик дверной с кулачковым механизмом, со скользящим каналом, ширина двери до 1100 мм
|  | ФОТ |  |  |  | 10: 76.3 | [18 empty] | ФОТ
| Пр/812-010.0-1 | НР Деревянные конструкции |  |  |  | 4: %; 5: 108; 7: 108; 10: 82.4 | [18 empty] | НР Деревянные конструкции
| Пр/774-010.0 | СП Деревянные конструкции |  |  |  | 4: %; 5: 55; 7: 55; 10: 41.97 | [18 empty] | СП Деревянные конструкции
|  | Всего по позиции |  |  |  | 8: 1488173; 10: 14881.73 | [19 empty] | Всего по позиции
12 | ГЭСН11-01-033-02 Устройство деревянного пандуса через порог | Устройство покрытий: дощатых толщиной 36 мм |  |  |  | 4: 100 м2; 5: 0.008; 6: 1; 7: 0.008 | [13 empty] | Устройство покрытий: дощатых толщиной 36 мм
|  | Объем=0,8 / 100 | [30 empty] | Объем=0,8 / 100
| 1 | ОТ(ЗТ) |  |  |  | 4: чел.-ч; 7: 0.4808; 10: 123.26 | [14 empty] | ОТ(ЗТ)
| 1-100-30 | Средний разряд работы 3,0 |  |  |  | чел.-ч | 60.1 |  | 0.4808 | 256.36 |  | 123.26 | [15 empty] | Средний разряд работы 3,0
| 2 | ЭМ |  |  |  | 10: 5.67 | [14 empty] | ЭМ
|  | ОТм(ЗТм) |  |  |  | 4: чел.-ч; 7: 0.01488; 10: 4.1 | [14 empty] | ОТм(ЗТм)
| 91.06.06-048 | Подъемники одномачтовые, грузоподъемность до 500 кг, высота подъема 45 м |  |  |  | маш.час | 0.76 |  | 0.00608 | 52.99 |  | 0.32 | [15 empty] | Подъемники одномачтовые, грузоподъемность до 500 кг, высота подъема 45 м
| 4-100-030 | ОТм(Зтм) Средний разряд машинистов 3 |  |  |  | чел.-ч | 0.76 |  | 0.00608 | 256.36 |  | 1.56 | [16 empty] | ОТм(Зтм) Средний разряд машинистов 3
| 91.14.02-001 | Автомобили бортовые, грузоподъемность до 5 т |  |  |  | маш.час | 1.1 |  | 0.0088 | 556.82 |  | 4.9 | [15 empty] | Автомобили бортовые, грузоподъемность до 5 т
| 4-100-040 | ОТм(Зтм) Средний разряд машинистов 4 |  |  |  | чел.-ч | 1.1 |  | 0.0088 | 288.68 |  | 2.54 | [16 empty] | ОТм(Зтм) Средний разряд машинистов 4
| 91.21.07-001 | Машины для острожки деревянных полов |  |  |  | маш.час | 2.7 |  | 0.0216 | 20.65 |  | 0.45 | [15 empty] | Машины для острожки деревянных полов
| 4 | М |  |  |  | 10: 949.23 | [14 empty] | М
| 01.7.03.04-0001 | Электроэнергия |  |  |  | кВт-ч | 0.63 |  | 0.00504 | 6.06 |  | 0.03 | [15 empty] | Электроэнергия
| 01.7.15.06-0111 | Гвозди строительные |  |  |  | т | 0.0262 |  | 0.0002096 | 82949.52 |  | 17.39 | [15 empty] | Гвозди строительные
| 11.1.01.04-0026 | Доска для покрытия полов шпунтованная из древесины хвойных пород, толщина 35 мм, ширина без гребня 100-140 мм |  |  |  | м3 | 3.71 |  | 0.02968 | 31395.06 |  | 931.81 | [15 empty] | Доска для покрытия полов шпунтованная из древесины хвойных пород, толщина 35 мм, ширина без гребня 100-140 мм
|  | Итого прямые затраты |  |  |  | 10: 1082.26 | [17 empty] | Итого прямые затраты
|  | ФОТ |  |  |  | 10: 127.36 | [18 empty] | ФОТ
| Пр/812-011.0-1 | НР Полы |  |  |  | 4: %; 5: 112; 7: 112; 10: 142.64 | [18 empty] | НР Полы
| Пр/774-011.0 | СП Полы |  |  |  | 4: %; 5: 65; 7: 65; 10: 82.78 | [18 empty] | СП Полы
|  | Всего по позиции |  |  |  | 8: 163460; 10: 1307.68 | [19 empty] | Всего по позиции
13 | ГЭСН10-05-010-02 | Облицовка стен по одинарному металлическому каркасу из направляющих и стоечных профилей гипсокартонными листами в два слоя: с дверным проемом |  |  |  | 4: 100 м2; 5: 0.3; 6: 1; 7: 0.3 | [13 empty] | Облицовка стен по одинарному металлическому каркасу из направляющих и стоечных профилей гипсокартонными листами в два слоя: с дверным проемом
|  | Объем=30 / 100 | [30 empty] | Объем=30 / 100
| 1 | ОТ(ЗТ) |  |  |  | 4: чел.-ч; 7: 25.2; 10: 6867.5 | [14 empty] | ОТ(ЗТ)
| 1-100-35 | Средний разряд работы 3,5 |  |  |  | чел.-ч | 84 |  | 25.2 | 272.52 |  | 6867.5 | [15 empty] | Средний разряд работы 3,5
| 2 | ЭМ |  |  |  | 10: 205.11 | [14 empty] | ЭМ
|  | ОТм(ЗТм) |  |  |  | 4: чел.-ч; 7: 0.198; 10: 66.97 | [14 empty] | ОТм(ЗТм)
| 91.05.05-015 | Краны на автомобильном ходу, грузоподъемность 16 т |  |  |  | маш.час | 0.33 |  | 0.099 | 1513.89 |  | 149.88 | [15 empty] | Краны на автомобильном ходу, грузоподъемность 16 т
| 4-100-060 | ОТм(Зтм) Средний разряд машинистов 6 |  |  |  | чел.-ч | 0.33 |  | 0.099 | 387.77 |  | 38.39 | [16 empty] | ОТм(Зтм) Средний разряд машинистов 6
| 91.14.02-001 | Автомобили бортовые, грузоподъемность до 5 т |  |  |  | маш.час | 0.33 |  | 0.099 | 556.82 |  | 55.13 | [15 empty] | Автомобили бортовые, грузоподъемность до 5 т
| 4-100-040 | ОТм(Зтм) Средний разряд машинистов 4 |  |  |  | чел.-ч | 0.33 |  | 0.099 | 288.68 |  | 28.58 | [16 empty] | ОТм(Зтм) Средний разряд машинистов 4
| 91.21.12-004 | Ножницы электрические |  |  |  | маш.час | 0.14 |  | 0.042 | 2.41 |  | 0.1 | [15 empty] | Ножницы электрические
| 4 | М |  |  |  | 10: 13032.59 | [14 empty] | М
| 01.7.03.01-0001 | Вода |  |  |  | м3 | 0.06 |  | 0.018 | 32.85 |  | 0.59 | [15 empty] | Вода
| 01.7.03.04-0001 | Электроэнергия |  |  |  | кВт-ч | 2.1632 |  | 0.64896 | 6.06 |  | 3.93 | [15 empty] | Электроэнергия
| 01.7.06.01-0043 | Ленты эластичные самоклеящиеся для профилей направляющих 70х30000 мм |  |  |  | м | 117 |  | 35.1 | 9.82 |  | 344.68 | [15 empty] | Ленты эластичные самоклеящиеся для профилей направляющих 70х30000 мм
| 01.7.06.04-0002 | Ленты бумажные перфорированные армирующие для повышения трещиностойкости стыков, ширина 52 мм |  |  |  | м | 118 |  | 35.4 | 3.2 |  | 113.28 | [15 empty] | Ленты бумажные перфорированные армирующие для повышения трещиностойкости стыков, ширина 52 мм
| 01.7.06.04-0007 | Ленты бумажные для создания искусственных трещин между каркасными конструкциями и примыкающими поверхностями, с липким слоем с одной стороны и антиадгезионным покрытием с другой, цвет белый, ширина 65 мм |  |  |  | 100 м | 0.8 |  | 0.24 | 2835.08 |  | 680.42 | [15 empty] | Ленты бумажные для создания искусственных трещин между каркасными конструкциями и примыкающими поверхностями, с липким слоем с одной стороны и антиадгезионным покрытием с другой, цвет белый, ширина 65 мм
| 01.7.15.07-0152 | Дюбели пластмассовые с шурупами, диаметр 6 мм, длина 35 мм, диаметр шурупа 3,5 мм, длина шурупа 50 мм |  |  |  | 100 шт | 1.49 |  | 0.447 | 61.76 |  | 27.61 | [15 empty] | Дюбели пластмассовые с шурупами, диаметр 6 мм, длина 35 мм, диаметр шурупа 3,5 мм, длина шурупа 50 мм
| 01.7.15.14-0044 | Шурупы самонарезающие стальные оксидированные с потайной головкой и крестообразным шлицем, остроконечные, диаметр 3,5 мм, длина 25 мм |  |  |  | 100 шт | 7.9 |  | 2.37 | 27.16 |  | 64.37 | [15 empty] | Шурупы самонарезающие стальные оксидированные с потайной головкой и крестообразным шлицем, остроконечные, диаметр 3,5 мм, длина 25 мм
| 01.7.15.14-0045 | Шурупы самонарезающие стальные оксидированные с потайной головкой и крестообразным шлицем, остроконечные, диаметр 3,5 мм, длина 35 мм |  |  |  | 100 шт | 18.44 |  | 5.532 | 40.79 |  | 225.65 | [15 empty] | Шурупы самонарезающие стальные оксидированные с потайной головкой и крестообразным шлицем, остроконечные, диаметр 3,5 мм, длина 35 мм
| 07.2.06.03-0116 | Профиль направляющий из оцинкованной стали, для монтажа гипсовых перегородок и подвесных потолков, размеры 75х40 мм, толщина стали 0,6 мм |  |  |  | м | 86 |  | 25.8 | 83.35 |  | 2150.43 | [15 empty] | Профиль направляющий из оцинкованной стали, для монтажа гипсовых перегородок и подвесных потолков, размеры 75х40 мм, толщина стали 0,6 мм
| 07.2.06.03-0199 | Профиль стальной оцинкованный стоечный, размеры 75х50 мм, толщина 0,6 мм |  |  |  | м | 234 |  | 70.2 | 100.27 |  | 7038.95 | [15 empty] | Профиль стальной оцинкованный стоечный, размеры 75х50 мм, толщина 0,6 мм
| 11.1.03.01-0002 | Бруски строганные хвойных пород (сосна, ель), размеры 60х30, 75х50 мм, сорт АВ |  |  |  | м3 | 0.13875 |  | 0.041625 | 19286.5 |  | 802.8 | [15 empty] | Бруски строганные хвойных пород (сосна, ель), размеры 60х30, 75х50 мм, сорт АВ
| 14.1.06.01-0001 | Смеси сухие для наружных работ мелкозернистые, гипсовые, клеевые, для приклеивания ГКЛ и минераловатных плит, ручного нанесения, прочность на сжатие 2,0 МПа, прочность сцепления с основанием 0,3 МПа, прочность на изгиб 1,0 МПа |  |  |  | кг | 137 |  | 41.1 | 12.97 |  | 533.07 | [15 empty] | Смеси сухие для наружных работ мелкозернистые, гипсовые, клеевые, для приклеивания ГКЛ и минераловатных плит, ручного нанесения, прочность на сжатие 2,0 МПа, прочность сцепления с основанием 0,3 МПа, прочность на изгиб 1,0 МПа
| 14.4.01.02-0012 | Грунтовка укрепляющая, глубокого проникновения, быстросохнущая, паропроницаемая |  |  |  | кг | 10 |  | 3 | 114.04 |  | 342.12 | [15 empty] | Грунтовка укрепляющая, глубокого проникновения, быстросохнущая, паропроницаемая
| 14.5.11.03-0001 | Смеси сухие шпатлевочные на основе высокопрочного гипса с полимерными добавками, крупность заполнителя не более 0,15 мм, прочность на изгиб 2,7 МПа |  |  |  | кг | 10 |  | 3 | 84.13 |  | 252.39 | [15 empty] | Смеси сухие шпатлевочные на основе высокопрочного гипса с полимерными добавками, крупность заполнителя не более 0,15 мм, прочность на изгиб 2,7 МПа
| 14.5.11.03-0004 | Смеси сухие шпатлевочные универсальные на основе гипса с полимерными добавками, крупность заполнителя не более 0,2 мм, прочность на изгиб не менее 1,0 МПа |  |  |  | кг | 69 |  | 20.7 | 21.85 |  | 452.3 | [15 empty] | Смеси сухие шпатлевочные универсальные на основе гипса с полимерными добавками, крупность заполнителя не более 0,2 мм, прочность на изгиб не менее 1,0 МПа
|  | Итого прямые затраты |  |  |  | 10: 20172.17 | [17 empty] | Итого прямые затраты
13.1 | ФСБЦ-01.6.01.02-0006 | Листы гипсокартонные ГКЛ, толщина 12,5 мм |  |  |  | м2 | 225 |  | 67.5 | 101.33 |  | 6839.78 | [15 empty] | Листы гипсокартонные ГКЛ, толщина 12,5 мм
|  | ФОТ |  |  |  | 10: 6934.47 | [18 empty] | ФОТ
| Пр/812-010.0-1 | НР Деревянные конструкции |  |  |  | 4: %; 5: 108; 7: 108; 10: 7489.23 | [18 empty] | НР Деревянные конструкции
| Пр/774-010.0 | СП Деревянные конструкции |  |  |  | 4: %; 5: 55; 7: 55; 10: 3813.96 | [18 empty] | СП Деревянные конструкции
|  | Всего по позиции |  |  |  | 8: 127717.13; 10: 38315.14 | [19 empty] | Всего по позиции
14 | ГЭСН15-06-001-05 | Оклейка обоями стен по листовым материалам, гипсобетонным и гипсолитовым поверхностям: тиснеными и плотными |  |  |  | 4: 100 м2; 5: 0.225; 6: 1; 7: 0.225 | [13 empty] | Оклейка обоями стен по листовым материалам, гипсобетонным и гипсолитовым поверхностям: тиснеными и плотными
|  | Объем=22,5 / 100 | [30 empty] | Объем=22,5 / 100
| 1 | ОТ(ЗТ) |  |  |  | 4: чел.-ч; 7: 6.6375; 10: 1808.85 | [14 empty] | ОТ(ЗТ)
| 1-100-35 | Средний разряд работы 3,5 |  |  |  | чел.-ч | 29.5 |  | 6.6375 | 272.52 |  | 1808.85 | [15 empty] | Средний разряд работы 3,5
| 2 | ЭМ |  |  |  | 10: 1.37 | [14 empty] | ЭМ
|  | ОТм(ЗТм) |  |  |  | 4: чел.-ч; 7: 0.0045; 10: 1.23 | [14 empty] | ОТм(ЗТм)
| 91.06.06-048 | Подъемники одномачтовые, грузоподъемность до 500 кг, высота подъема 45 м |  |  |  | маш.час | 0.01 |  | 0.00225 | 52.99 |  | 0.12 | [15 empty] | Подъемники одномачтовые, грузоподъемность до 500 кг, высота подъема 45 м
| 4-100-030 | ОТм(Зтм) Средний разряд машинистов 3 |  |  |  | чел.-ч | 0.01 |  | 0.00225 | 256.36 |  | 0.58 | [16 empty] | ОТм(Зтм) Средний разряд машинистов 3
| 91.14.02-001 | Автомобили бортовые, грузоподъемность до 5 т |  |  |  | маш.час | 0.01 |  | 0.00225 | 556.82 |  | 1.25 | [15 empty] | Автомобили бортовые, грузоподъемность до 5 т
| 4-100-040 | ОТм(Зтм) Средний разряд машинистов 4 |  |  |  | чел.-ч | 0.01 |  | 0.00225 | 288.68 |  | 0.65 | [16 empty] | ОТм(Зтм) Средний разряд машинистов 4
| 4 | М |  |  |  | 10: 245.17 | [14 empty] | М
| 01.7.02.10-0005 | Бумага ролевая |  |  |  | т | 0.00085 |  | 0.0001913 | 53353.29 |  | 10.21 | [15 empty] | Бумага ролевая
| 01.7.03.01-0001 | Вода |  |  |  | м3 | 0.01 |  | 0.00225 | 32.85 |  | 0.07 | [15 empty] | Вода
| 01.7.10.17-0141 | Пемза |  |  |  | кг | 0.24 |  | 0.054 | 3084.37 |  | 166.56 | [15 empty] | Пемза
| 01.7.20.08-0051 | Ветошь хлопчатобумажная цветная |  |  |  | кг | 0.01 |  | 0.00225 | 90.9 |  | 0.2 | [15 empty] | Ветошь хлопчатобумажная цветная
| 14.1.03.01-0001 | Клей сухой на основе карбоксиметилцеллюлозы для всех типов обоев, расход 0,004 кг/м2 |  |  |  | т | 0.0022 |  | 0.000495 | 137628.62 |  | 68.13 | [15 empty] | Клей сухой на основе карбоксиметилцеллюлозы для всех типов обоев, расход 0,004 кг/м2
|  | Итого прямые затраты |  |  |  | 10: 2056.62 | [17 empty] | Итого прямые затраты
14.1 | ФСБЦ-01.6.02.02-0001 | Стеклообои под покраску, фактура «рогожка», плотность 90-95 г/м2 |  |  |  | 10 м2 | 11.5 |  | 2.5875 | 444.38 |  | 1149.83 | [15 empty] | Стеклообои под покраску, фактура «рогожка», плотность 90-95 г/м2
|  | ФОТ |  |  |  | 10: 1810.08 | [18 empty] | ФОТ
| Пр/812-015.0-1 | НР Отделочные работы |  |  |  | 4: %; 5: 100; 7: 100; 10: 1810.08 | [18 empty] | НР Отделочные работы
| Пр/774-015.0 | СП Отделочные работы |  |  |  | 4: %; 5: 49; 7: 49; 10: 886.94 | [18 empty] | СП Отделочные работы
|  | Всего по позиции |  |  |  | 8: 26237.64; 10: 5903.47 | [19 empty] | Всего по позиции
15 | ГЭСН15-04-005-06 | Окраска поливинилацетатными водоэмульсионными составами улучшенная: по сборным конструкциям потолков, подготовленным под окраску |  |  |  | 4: 100 м2; 5: 0.075; 6: 1; 7: 0.075 | [13 empty] | Окраска поливинилацетатными водоэмульсионными составами улучшенная: по сборным конструкциям потолков, подготовленным под окраску
|  | Объем=7,5 / 100 | [30 empty] | Объем=7,5 / 100
| 1 | ОТ(ЗТ) |  |  |  | 4: чел.-ч; 7: 1.95; 10: 525.12 | [14 empty] | ОТ(ЗТ)
| 1-100-34 | Средний разряд работы 3,4 |  |  |  | чел.-ч | 26 |  | 1.95 | 269.29 |  | 525.12 | [15 empty] | Средний разряд работы 3,4
| 2 | ЭМ |  |  |  | 10: 4.22 | [14 empty] | ЭМ
|  | ОТм(ЗТм) |  |  |  | 4: чел.-ч; 7: 0.00825; 10: 2.36 | [14 empty] | ОТм(ЗТм)
| 91.06.06-048 | Подъемники одномачтовые, грузоподъемность до 500 кг, высота подъема 45 м |  |  |  | маш.час | 0.01 |  | 0.00075 | 52.99 |  | 0.04 | [15 empty] | Подъемники одномачтовые, грузоподъемность до 500 кг, высота подъема 45 м
| 4-100-030 | ОТм(Зтм) Средний разряд машинистов 3 |  |  |  | чел.-ч | 0.01 |  | 0.00075 | 256.36 |  | 0.19 | [16 empty] | ОТм(Зтм) Средний разряд машинистов 3
| 91.14.02-001 | Автомобили бортовые, грузоподъемность до 5 т |  |  |  | маш.час | 0.1 |  | 0.0075 | 556.82 |  | 4.18 | [15 empty] | Автомобили бортовые, грузоподъемность до 5 т
| 4-100-040 | ОТм(Зтм) Средний разряд машинистов 4 |  |  |  | чел.-ч | 0.1 |  | 0.0075 | 288.68 |  | 2.17 | [16 empty] | ОТм(Зтм) Средний разряд машинистов 4
| 4 | М |  |  |  | 10: 58.7 | [14 empty] | М
| 01.7.17.11-0011 | Шкурка шлифовальная двухслойная с зернистостью 40-25 |  |  |  | м2 | 0.84 |  | 0.063 | 653.67 |  | 41.18 | [15 empty] | Шкурка шлифовальная двухслойная с зернистостью 40-25
| 01.7.20.08-0051 | Ветошь хлопчатобумажная цветная |  |  |  | кг | 0.31 |  | 0.02325 | 90.9 |  | 2.11 | [15 empty] | Ветошь хлопчатобумажная цветная
| 14.5.11.01-0001 | Шпатлевка клеевая |  |  |  | т | 0.0055 |  | 0.0004125 | 37352.15 |  | 15.41 | [15 empty] | Шпатлевка клеевая
|  | Итого прямые затраты |  |  |  | 10: 590.4 | [17 empty] | Итого прямые затраты
15.1 | ФСБЦ-14.3.02.01-0371 | Краска водно-дисперсионная акрилатная ВД-АК-111 |  |  |  | т | 0.063 |  | 0.004725 | 81055.53 |  | 382.99 | [15 empty] | Краска водно-дисперсионная акрилатная ВД-АК-111
|  | ФОТ |  |  |  | 10: 527.48 | [18 empty] | ФОТ
| Пр/812-015.0-1 | НР Отделочные работы |  |  |  | 4: %; 5: 100; 7: 100; 10: 527.48 | [18 empty] | НР Отделочные работы
| Пр/774-015.0 | СП Отделочные работы |  |  |  | 4: %; 5: 49; 7: 49; 10: 258.47 | [18 empty] | СП Отделочные работы
|  | Всего по позиции |  |  |  | 8: 23457.87; 10: 1759.34 | [19 empty] | Всего по позиции
16 | ГЭСН11-01-036-01 | Устройство покрытий: из линолеума на клее |  |  |  | 4: 100 м2; 5: 0.075; 6: 1; 7: 0.075 | [13 empty] | Устройство покрытий: из линолеума на клее
|  | Объем=7,5 / 100 | [30 empty] | Объем=7,5 / 100
| 1 | ОТ(ЗТ) |  |  |  | 4: чел.-ч; 7: 2.865; 10: 715.96 | [14 empty] | ОТ(ЗТ)
| 1-100-27 | Средний разряд работы 2,7 |  |  |  | чел.-ч | 38.2 |  | 2.865 | 249.9 |  | 715.96 | [15 empty] | Средний разряд работы 2,7
| 2 | ЭМ |  |  |  | 10: 22.27 | [14 empty] | ЭМ
|  | ОТм(ЗТм) |  |  |  | 4: чел.-ч; 7: 0.06375; 10: 17.56 | [14 empty] | ОТм(ЗТм)
| 91.06.06-048 | Подъемники одномачтовые, грузоподъемность до 500 кг, высота подъема 45 м |  |  |  | маш.час | 0.35 |  | 0.02625 | 52.99 |  | 1.39 | [15 empty] | Подъемники одномачтовые, грузоподъемность до 500 кг, высота подъема 45 м
| 4-100-030 | ОТм(Зтм) Средний разряд машинистов 3 |  |  |  | чел.-ч | 0.35 |  | 0.02625 | 256.36 |  | 6.73 | [16 empty] | ОТм(Зтм) Средний разряд машинистов 3
| 91.14.02-001 | Автомобили бортовые, грузоподъемность до 5 т |  |  |  | маш.час | 0.5 |  | 0.0375 | 556.82 |  | 20.88 | [15 empty] | Автомобили бортовые, грузоподъемность до 5 т
| 4-100-040 | ОТм(Зтм) Средний разряд машинистов 4 |  |  |  | чел.-ч | 0.5 |  | 0.0375 | 288.68 |  | 10.83 | [16 empty] | ОТм(Зтм) Средний разряд машинистов 4
| 4 | М |  |  |  | 10: 3.41 | [14 empty] | М
| 01.7.20.08-0051 | Ветошь хлопчатобумажная цветная |  |  |  | кг | 0.5 |  | 0.0375 | 90.9 |  | 3.41 | [15 empty] | Ветошь хлопчатобумажная цветная
|  | Итого прямые затраты |  |  |  | 10: 759.2 | [17 empty] | Итого прямые затраты
16.1 | ФСБЦ-01.6.03.04-0122 | Линолеум ПВХ без подосновы, класс износостойкости 34/43, класс пожарной опасности КМ5 (Г4, В3, Д3, Т2, РП1), толщина 2 мм, вес 2700 г/м2 |  |  |  | м2 | 102 |  | 7.65 | 1386.28 |  | 10605.04 | [15 empty] | Линолеум ПВХ без подосновы, класс износостойкости 34/43, класс пожарной опасности КМ5 (Г4, В3, Д3, Т2, РП1), толщина 2 мм, вес 2700 г/м2
16.2 | ФСБЦ-14.1.02.04-0102 | Клей для укладки ПВХ-покрытий |  |  |  | кг | 50 |  | 3.75 | 330.84 |  | 1240.65 | [15 empty] | Клей для укладки ПВХ-покрытий
|  | ФОТ |  |  |  | 10: 733.52 | [18 empty] | ФОТ
| Пр/812-011.0-1 | НР Полы |  |  |  | 4: %; 5: 112; 7: 112; 10: 821.54 | [18 empty] | НР Полы
| Пр/774-011.0 | СП Полы |  |  |  | 4: %; 5: 65; 7: 65; 10: 476.79 | [18 empty] | СП Полы
|  | Всего по позиции |  |  |  | 8: 185376.27; 10: 13903.22 | [19 empty] | Всего по позиции
17 | 47-1 | Погрузка в автотранспортное средство: мусор строительный с погрузкой вручную |  |  |  | т | 0.12624 | 1 | 0.12624 | 740.76 |  | 93.51 | [13 empty] | Погрузка в автотранспортное средство: мусор строительный с погрузкой вручную
|  | Всего по позиции |  |  |  | 10: 93.51 | [19 empty] | Всего по позиции
18 | 01-20-1-01-0001 | Перевозка грузов I класса автомобилями бортовыми грузоподъемностью до 20 т по дорогам с усовершенствованным (асфальтобетонным, цементобетонным, железобетонным, обработанным органическим вяжущим) дорожным покрытием на расстояние 1 км |  |  |  | т | 0.12624 | 1 | 0.12624 | 209.31 |  | 26.42 | [13 empty] | Перевозка грузов I класса автомобилями бортовыми грузоподъемностью до 20 т по дорогам с усовершенствованным (асфальтобетонным, цементобетонным, железобетонным, обработанным органическим вяжущим) дорожным покрытием на расстояние 1 км
|  | Всего по позиции |  |  |  | 10: 26.42 | [19 empty] | Всего по позиции
|  | Итоги по смете: | [31 empty] | Итоги по смете:
|  | Итого прямые затраты (справочно) |  |  |  | 10: 318251.74 | [22 empty] | Итого прямые затраты (справочно)
|  | в том числе: | [32 empty] | в том числе:
|  | Оплата труда рабочих |  |  |  | 10: 54557.62 | [22 empty] | Оплата труда рабочих
|  | Эксплуатация машин |  |  |  | 10: 2569.41 | [22 empty] | Эксплуатация машин
|  | Оплата труда машинистов (Отм) |  |  |  | 10: 1538.23 | [22 empty] | Оплата труда машинистов (Отм)
|  | Материалы |  |  |  | 10: 259492.97 | [22 empty] | Материалы
|  | Перевозка |  |  |  | 10: 93.51 | [22 empty] | Перевозка
|  | Строительные работы |  |  |  | 10: 406269.65 | [22 empty] | Строительные работы
|  | Строительные работы |  |  |  | 10: 406176.14 | [22 empty] | Строительные работы
|  | в том числе: | [32 empty] | в том числе:
|  | оплата труда |  |  |  | 10: 54557.62 | [22 empty] | оплата труда
|  | эксплуатация машин и механизмов |  |  |  | 10: 2569.41 | [22 empty] | эксплуатация машин и механизмов
|  | оплата труда машинистов (Отм) |  |  |  | 10: 1538.23 | [22 empty] | оплата труда машинистов (Отм)
|  | материалы |  |  |  | 10: 259492.97 | [22 empty] | материалы
|  | накладные расходы |  |  |  | 10: 57648.06 | [22 empty] | накладные расходы
|  | сметная прибыль |  |  |  | 10: 30369.85 | [22 empty] | сметная прибыль
|  | Перевозка |  |  |  | 10: 93.51 | [22 empty] | Перевозка
|  | Итого ФОТ (справочно) |  |  |  | 10: 56095.85 | [22 empty] | Итого ФОТ (справочно)
|  | Итого накладные расходы (справочно) |  |  |  | 10: 57648.06 | [22 empty] | Итого накладные расходы (справочно)
|  | Итого сметная прибыль (справочно) |  |  |  | 10: 30369.85 | [22 empty] | Итого сметная прибыль (справочно)
|  | НДС 20% |  |  |  | 10: 81253.93 | [23 empty] | НДС 20%
|  | ВСЕГО по смете |  |  |  | 10: 487523.58 | [24 empty] | ВСЕГО по смете
Составил:
[должность, подпись (инициалы, фамилия)]
Проверил:
[должность, подпись (инициалы, фамилия)]
¹ Под прочими затратами понимаются затраты, учитываемые в соответствии с пунктом 184 Методики.
² Под прочими работами понимаются затраты, учитываемые в соответствии с пунктами 122-128 Методики.